## Количествено-стойностна сметка
Образец № 24.1
Количествено-стойностна сметка № 1
Име на проекта: Укрепване на ул. "Филип Станиславов" в с. Ореш, част от общински път VTR1262 при км 1+100
Позиция | № анализ | Описание | Мярка | Количество | Единична цена (лева) | Стойност (лева)
1 | 2 | 3 | 4 | 5 | 6 | 7
ПОДПОРНА СТЕНА
1 |  | Изкоп с огр.ширина 1.2до4м - ръчно в земни почви неукрепен н=2до4м | м3 | 97
2 |  | Изкоп с огр.ширина 1.2до4м - ръчно в земни почви неукрепен н=или<2м | м3 | 92
3 |  | Изкоп с огр.ширина до 1.2м - ръчно укрепен в земни почви с н=или<2м | м3 | 20
4 |  | Прехвърляне зем.почви до 3м хориз. или 2м верт.разстояние - ръчно | м3 | 209
6 |  | Натоварване, превоз и разтоварване земни маси с колички на 50м | м3 | 20
7 |  | Засипване тесни изкопи без трамбоване | м3 | 15
8 |  | Уплътняване земни почви ръчно с ръчна трамбовка на пластове от 10см | м3 | 15
9 |  | Кофраж за армирани бетонови стени | м2 | 195
10 |  | Изработка и монтаж армировка тип AI | кг | 47
11 |  | Изработка и монтаж армировка тип AIII | кг | 5670
12 |  | Полагане неармиран бетон в основи клас в10 | м3 | 7
13 |  | Полагане армиран бетон в стени клас в20 водоплътен /w 0.8/ | м3 | 64
14 |  | Превоз бетон | м3 | 71
15 |  | Насип от трошен камък | м3 | 35
17 |  | Полагане дренажен чакъл | м3 | 50
18 |  | Превоз чакъл 15км | м3 | 50
УКРЕПВАЩА КОНСТРУКЦИЯ
ЗЕМНИ РАБОТИ
Изкопни работи
19 |  | Извземане на земни маси за оформяне основата на конструкцията | м3 | 3150
20 |  | Подравняване и уплътняване на основата с валяк | м2 | 367.5
21 |  | Почистване на откоса от растителност (храсти и дървета) | м2 | 1522.5
22 |  | Превоз на земна маса до депо | м3 | 3150
Направа на насипи
23 |  | Направа на обратен насип върху армиращите елементи, уплътняване на насипа с валяк; несортиран несвързан материал с мах. зърнометрия 75мм | м3 | 1323
24 |  | Допълнитрелна направа на обратен насип зад армиращата конструкция до контакт със съшествуващия терен, уплътняване на насипа с валяк; несортиран несвързан материал с мах. зърнометрия 75мм | м3 | 567
25 |  | Направа на допълнителна засипка над конструкцията за преоформяне на откоса | м3 | 1984.5
Доставка на материалите за изграждане на армираната подпорна конструкция
26 |  | Доставка на модулни системи и фабрични габиони от двойно усукана телена мрежа: - Galfan® поцинкована стомана (Zn-5%Al-MM), съгласно EN 10244 - 2 CLASS A и PVC обвивка на телта, съгласно EN 10245 -2; - растер на мрежата тип 8x10 см, Ф 2.7/3.7 mm; - якостни показатели, съгласно EN 10223 - 3, EN 10218 (клас T1);
27 |  | Модулен елемент 1 Фабричен габион 3 х 1 х 1 m | бр. | 80
28 |  | Модулен елемент 2 Модулна армираща система 3 х 2 х 1 m | бр. | 75
29 |  | Модулен елемент 3 Модулна армираща система 4 х 2 х 1 m | бр. | 75
30 |  | Модулен елемент 4 Модулна армираща система 4 х 2 х 0,5 m | бр. | 75
31 |  | Модулен елемент 5 Фабричен габион 2 х 1 х 1 m | бр. | 10
32 |  | Модулен елемент 6 Фабричен габион 2 х 1 х 0,5m | бр. | 10
Необходими допълнителни компоненти
33 |  | Пръстени за свързване Ф 3,0 мм (1600 бр./кутия) | кутии | 22
34 |  | Обтегачи Ф 3,9 - 1,0 m | бр. | 2140
35 |  | Нетъкан иглонабит, геотекстил - 200 гр./кв.м. | м2 | 2160
36 |  | Общо количество на необходимия за запълване модулите камък | м3 | 1001
37 |  | Камък за оформяне на лицето на конструкцията (фракция 180 - 250 мм, ± 5%); | м3 | 331.5
38 |  | Камък за запълване на елементите зад оформеното лице (фракция 120 - 180 мм, ± 5%);- | м3 | 669.5
Монтаж на материалите за армираната подпорна конструкция
39 |  | Монтаж на фабричните модулни системи и фабрични габиони от двойно усукана телена мрежа:
40 |  | Монтаж на модулен елемент 1 Фабричен габион 3 х 1 х 1 m | бр. | 80
41 |  | Монтаж на модулен елемент 2 Модулна система 3 х 2 х 1 m | бр. | 75
42 |  | Монтаж на модулен елемент 3 Модулна система 4 х 2 х 1 m | бр. | 75
43 |  | Монтаж на модулен елемент 4 Модулна система 4 х 2 х 0,5 m | бр. | 75
44 |  | Монтаж на модулен елемент 5 Фабричен габион 2 х 1 х 1 m | бр. | 10
45 |  | Монтаж на модулен елемент 6 Фабричен габион 2 х 1 х 0,5 m | бр. | 10
46 |  | Полагане на геотекстилно платно | м2 | 2160
47 |  | Изготвяне на кофражни рамки от правоъгълен стоманен профил по детайл | бр. | 3
Доставка и полагане на материалите за защита и армиране на хумусния почвен слой срещу повърхностна ерозия чрез затваряща перфорирана геоклетъчна система
Доставка на затваряща перфорирана геоклетъчна система GEOWEB произведена от ПЕВП.
48 |  | Доставка на затваряща перфорирана геоклетъчна система GEOWEB, с височина на клетката 10см и размери на ед. клетка 28,7 х 32,0 сm | м2 | 1253.11
49 |  | Доставка на необходими компоненти за направа на укрепителните съоръжения и закрепване на система GEOWEB към откоса
50 |  | Доставка на галванизиран тел бод за свързване на отделните секции (2100 бр./кутия) | кутии | 3
51 |  | Доставка на фиксиращи клипове | бр. | 770
52 |  | Доставка на полипропиленово въже, min Ø8, PУ1,13 тона | м' | 1300
53 |  | Анкерен шиш от арматурна стомана N12 - с обща дължина мин.0.8м ( с оформена кука от 15 см) за временно фиксиране | бр. | 200
54 |  | Анкерен шиш от арматурна стомана N12 - с обща дължина мин.0.8м ( без оформена кука ) за временно фиксиране | бр. | 770
55 |  | Доставка на земен анкер тип MR 68 за фиксиране на мрежата по билото на откоса, с рамо от стоманен прът и дължина м/у 150-200 см и носимоспособност - 13 kN | бр. | 60
Хумусен и насипен материал за запълване на затварящата перфорирана геоклетъчна система
56 |  | Хумус за запълване на системата, положена по откоса - доставка и полагане | м3 | 141.75
57 |  | Монтаж на затваряща, перфорирана геоклетъчна система /монтаж на крепежни елементи и всички необходими компоненти/ | м2 | 1253.11
58 |  | Монтаж на анкери тип MR 68 | бр. | 60
ВСИЧКО:
|  | ДДС: |  |  | 20%
ОБЩА СУМА С ДДС:
Образец № 24.2
Количествено-стойностна сметка № 2
Име на проекта: Укрепване на ул. "Филип Станиславов" в с. Ореш, част от общински път VTR1262 при км 1+100
Позиция | № анализ | Описание | Мярка | Количество | Единична цена (лева) | Стойност (лева)
1 | 2 | 3 | 4 | 5 | 6 | 7
Част пътна
1 |  | Изкоп с багер зем. почви при норм. условия на транспорт | м3 | 170
2 |  | Превоз земни маси на депо | м3 | 170
3 |  | Престъргване и профилиране /технологично фрезоване/ съществуваща асфалтобетонова настилка | м2 | 320
4 |  | Превоз отпадъци на сметище | м3 | 32
5 |  | Трошенокаменна настилка 40 см /35-37/ | м3 | 125
6 |  | Видими бетонови бордюри 18/35 - улични | м | 50
7 |  | Подравняване и уплътняване земната основа ръчно | м2 | 130
8 |  | Полагане пясък - разстилане и подравняване, вкл. превоз | м3 | 6.5
9 |  | Направа настилка тротоари с бетонови плочи | м2 | 130
10 |  | Доставка и полагане неплътен асфалтобетон, с дебелина 6 см, вкл. всички свързани с това разходи | м2 | 315
11 |  | Направа първи битумен разлив | м2 | 560
12 |  | Доставка и полагане порьозен асфалтобетон /биндер/, с дебелина след уплътняването 4 см, вкл. всички свързани с това разходи | тона | 54
13 |  | Направа втори битумен разлив | м2 | 560
14 |  | Доставка и полагане порьозен асфалтобетон /биндер/, с дебелина след уплътняването 4 см, вкл. всички свързани с това разходи | тона | 54
15 |  | Доставка и монтаж бетонна канавка 40/40/40 | м | 95
Система за мониторинг на деформациите
16 |  | Направа дълбочинни репери | бр. | 3
17 |  | Направа нивелачени репери върху пътното платно | бр. | 9
18 |  | Направа нивелачени репери върху габиони | бр. | 6
19 |  | Направа нивелачени репери върху подпорна стена | бр. | 4
20 |  | Първо нулево измерване | точка | 22
Общо :
|  | ДДС: |  |  | 20%
ОБЩА СУМА С ДДС:
РЕКАПИТУЛАЦИЯ
Количествено-стойностна сметка № 1
Количествено-стойностна сметка № 2
Общо :
|  | ДДС: |  |  | 20%
ОБЩА СУМА С ДДС:
Правно обвързващ подпис:
Дата |  | ________/ _________ / ______
Име и фамилия |  | __________________________
Подпис на упълномощеното лице |  | __________________________
Длъжност |  | __________________________
Наименование на кандидата